## Bay 0 CAL HV
Parameters and equasions | Values | GLAT1752 Calibration data | V0 | DeltaV | DeltaCnts | I dvm | I measured | V1 calc | dVm err | R7 calc | R7%error | I calc for R7 |  | Calc current | Est. by model | Error, %
|  | Calibration load | V | V | Cnts | A | A | V | V | Ohm | % | A | model coef. | mA | mA
R1 - load resistor | 110000 |  | 45.5078 |  |  | 0.00041 | 0.00044365 | 47.9596 | 0.0023114 | 9950.8396 | 0.4916 | 0.00044306 | 0.92553 | 0.41082 | 0.41371 | 0.69914
R2 - divider on TEM for TRK | 20000000 |  | 68.2583 |  |  | 0.00062 | 0.00066495 | 71.9357 | 0.0034912 | 9950.494 | 0.49506 | 0.00066456 | 0.0015946 | 0.61689 | 0.62053 | 0.58609
R3 - divider on TPS | 20000000 |  | 91.0078 |  |  | 0.00082 | 0.00088435 | 95.9109 | 0.0047652 | 9949.3202 | 0.5068 | 0.00088605 |  | 0.82296 | 0.82734 | 0.52956
R4 - voltage measured div V0 | 1000000 | [8 empty] | 9950.2179 | 0.49782
R5 - voltage measured div V0 | 10000
R6 - voltage measured div V1 | 1000000 | Real detector | [10 empty] | original coef.
R7 - voltage measured div V1 | 10000 |  | 29.843 | 0.12163 | 1.9726 |  | 2.3849e-05 | 30.1067 | 0.0014304 | 9951.5362 | 0.48464 | 2.3167e-05 | 0.93038 | 0.020151 | 0.0024869 | -710.2733
R8 - sence resistor | 5000 |  | 35.7628 | 0.12958 | 2.1014 |  | 2.5407e-05 | 36.0788 | 0.0018712 | 9947.0953 | 0.52905 | 2.7762e-05 | -0.0014033 | 0.024426 | 0.0029802 | -719.6136
R9 - resistor on TPS V1 side | 933000 |  | 47.6632 | 0.19765 | 3.2055 |  | 3.8754e-05 | 48.0844 | 0.0022516 | 9952.2341 | 0.47766 | 3.7001e-05 |  | 0.033021 | 0.0039719 | -731.3699
R10 - resistor on TPS V0 side | 1553000 |  | 59.5636 | 0.23397 | 3.7945 |  | 4.5876e-05 | 60.0899 | 0.0029403 | 9950.0875 | 0.49913 | 4.6239e-05 |  | 0.041617 | 0.0049636 | -738.4286
R1 for detector (found by R7 fitting) | 12000000 |  | 71.4023 | 0.28718 | 4.6575 |  | 5.631e-05 | 72.0333 | 0.0034596 | 9951.0098 | 0.4899 | 5.5429e-05 |  | 0.050167 | 0.0059502 | -743.116
[10 empty] | 9950.3926 | 0.49607
V0 R calc | 92808.0869
V0 R calc for R1 detector | 565819.7309 | GLAT2490 Calibration data
I dummy | 0.0001
V dummy | 70 | Real detector
V0 calc for V1 | 66.4216 |  | 29.8434 | 0.057946 | 0.93976 |  | 1.1362e-05 | 30.1071 | 0.0020486 | 9930.593 | 0.69407 | 1.0131e-05 |  | 0.011428 | 0.0024869 | -359.5251
V1calc for V0 | 73.7712 |  | 35.8245 | 0.054261 | 0.88 |  | 1.0639e-05 | 36.1411 | 0.0026077 | 9926.4023 | 0.73598 | 1.2161e-05 |  | 0.013399 | 0.0029854 | -348.82
|  |  | 47.7248 | 0.08198 | 1.3295 |  | 1.6074e-05 | 48.1465 | 0.0033798 | 9928.3957 | 0.71604 | 1.6201e-05 |  | 0.01732 | 0.0039771 | -335.5011
V0m - measured V0 | 0.69307 |  | 59.5636 | 0.11099 | 1.8 |  | 2.1762e-05 | 60.0899 | 0.004134 | 9929.8245 | 0.70175 | 2.022e-05 |  | 0.021221 | 0.0049636 | -327.5318
V1m - measured V1 | 0.69307 |  | 71.4639 | 0.11571 | 1.8765 |  | 2.2687e-05 | 72.0954 | 0.0051294 | 9927.4276 | 0.72572 | 2.426e-05 |  | 0.025142 | 0.0059553 | -322.1821
Error in measurement dV | 0.03048 | [8 empty] | 9928.5286 | 0.71471
Error in R7 | 9556.0209
Error in R7 % | 4.4398 | Calibration load by estimate | [10 empty] | new unit coef.
|  | combine load, Ohm | 45.5078 |  |  | 0.00041 |  | 47.9596 | 0.0033604 | 9928.529 |  | 0.00042247 | 0.97066 | 0.41167 | 0.41371 | 0.49367
|  | 92807.4834 | 68.2583 |  |  | 0.00062 |  | 71.9357 | 0.0050404 | 9928.529 |  | 0.00063367 | 0.0015946 | 0.61667 | 0.62053 | 0.62214
|  |  | 91.0078 |  |  | 0.00082 |  | 95.9109 | 0.0067203 | 9928.529 |  | 0.00084486 |  | 0.82167 | 0.82734 | 0.68638
9928.529

## Bay 4 CAL HV
Parameters and equasions | Values | GLAT1753 Calibration data | V0 | DeltaV | DeltaCnts | I dvm | I measured | V1 calc | dVm err | R7 calc | R7%error | I calc for R7 |  | Calc current | Est. by model | Error, %
|  | Calibration load | V | V | Cnts | A | A | V | V | Ohm | % | A | model coef. | mA | mA
R1 - load resistor | 110000 |  | 45.3266 |  |  | 0.00041 | 0.00038631 | 47.7685 | 0.0050535 | 9892.0937 | 1.0791 | 0.00038578 | 1.0631 | 0.41249 | 0.41206 | -0.10504
R2 - divider on TEM for TRK | 20000000 |  | 68.0067 |  |  | 0.00062 | 0.00057628 | 71.6705 | 0.0077466 | 9889.7526 | 1.1025 | 0.00057882 | 0.0014835 | 0.61669 | 0.61824 | 0.25063
R3 - divider on TPS | 20000000 |  | 90.641 |  |  | 0.00082 | 0.00077378 | 95.5243 | 0.010043 | 9892.7616 | 1.0724 | 0.00077146 |  | 0.82048 | 0.82401 | 0.42814
R4 - voltage measured div V0 | 1000000 | [8 empty] | 9891.536 | 1.0846
R5 - voltage measured div V0 | 10000
R6 - voltage measured div V1 | 1000000 | Real detector | [10 empty] | original coef.
R7 - voltage measured div V1 | 10000 |  | 29.7201 | -0.060838 | -0.98667 |  | -1.1929e-05 | 29.9827 | 0.0031908 | 9891.4507 | 1.0855 | -1.2228e-05 | 1.0578 | -0.0085405 | 0.0024767 | 444.8382
R8 - sence resistor | 5000 |  | 35.6395 | -0.066172 | -1.0732 |  | -1.2975e-05 | 35.9544 | 0.0037605 | 9893.3184 | 1.0668 | -1.4663e-05 | 0.0043946 | -0.011117 | 0.00297 | 474.3092
R9 - resistor on TPS V1 side | 933000 |  | 47.4782 | -0.11146 | -1.8077 |  | -2.1855e-05 | 47.8978 | 0.0052359 | 9888.5007 | 1.115 | -1.9534e-05 |  | -0.016269 | 0.0039565 | 511.205
R10 - resistor on TPS V0 side | 1553000 |  | 59.1936 | -0.12254 | -1.9873 |  | -2.4027e-05 | 59.7167 | 0.0063684 | 9891.2238 | 1.0878 | -2.4354e-05 |  | -0.021368 | 0.0049328 | 533.188
R1 for detector (found by R7 fitting) | 12000000 |  | 71.0323 | -0.15415 | -2.5 |  | -3.0225e-05 | 71.66 | 0.0077111 | 9890.2426 | 1.0976 | -2.9225e-05 |  | -0.026521 | 0.0059194 | 548.0361
[10 empty] | 9890.9472 | 1.0905
V0 R calc | 92808.0869
V0 R calc for R1 detector | 565819.7309 | GLAT2491 Calibration data
I dummy | 0.0001
V dummy | 70 | Real detector
V0 calc for V1 | 66.4216 |  | 29.7818 | -0.19835 | -3.2169 |  | -3.8892e-05 | 30.045 | 0.004531 | 9846.1841 | 1.5382 | -4.1502e-05 |  | -0.048764 | 0.0024818 | 2064.854
V1calc for V0 | 73.7712 |  | 35.7011 | -0.26396 | -4.2809 |  | -5.1756e-05 | 36.0166 | 0.0056858 | 9838.9876 | 1.6101 | -4.975e-05 |  | -0.058751 | 0.0029751 | 2074.7647
|  |  | 47.6015 | -0.33766 | -5.4762 |  | -6.6207e-05 | 48.0221 | 0.0074424 | 9841.9322 | 1.5807 | -6.6334e-05 |  | -0.078829 | 0.0039668 | 2087.2306
V0m - measured V0 | 0.69307 |  | 59.5019 | -0.43162 | -7 |  | -8.463e-05 | 60.0277 | 0.0093956 | 9840.3586 | 1.5964 | -8.2917e-05 |  | -0.098908 | 0.0049585 | 2094.7101
V1m - measured V1 | 0.69307 |  | 71.4023 | -0.50941 | -8.2615 |  | -9.9882e-05 | 72.0333 | 0.011192 | 9841.5318 | 1.5847 | -9.9501e-05 |  | -0.11899 | 0.0059502 | 2099.6965
Error in measurement dV | 0.03048 | [8 empty] | 9841.7989 | 1.582
Error in R7 | 9556.0209
Error in R7 % | 4.4398 | Calibration load by estimate | [10 empty] | new unit coef.
|  | combine load, Ohm | 45.3266 |  |  | 0.00041 |  | 47.7685 | 0.0074093 | 9841.8 |  | 0.00033873 | 1.2107 | 0.4116 | 0.41206 | 0.11249
|  | 92806.7509 | 68.0067 |  |  | 0.00062 |  | 71.6706 | 0.011117 | 9841.8 |  | 0.00050822 | 0.0014835 | 0.6168 | 0.61824 | 0.23256
|  |  | 90.641 |  |  | 0.00082 |  | 95.5243 | 0.014817 | 9841.8 |  | 0.00067737 |  | 0.8216 | 0.82401 | 0.29248
9841.8

## Bay 0 TRK HV
Parameters and equasions | Values | GLAT1752 Calibration data | V0 | DeltaV | DeltaCnts | I dvm | I measured | V1 calc | dVm err | R7 calc | R7%error | I calc for R7 |  | Calc current | Est. by model | Error, %
|  | Calibration load | V | V | Cnts | A | A | V | V | Ohm | % | A | model coef. | mA | mA
R1 - load resistor | 38700 |  | 69.8604 |  |  | 0.0018 | 0.0019226 | 79.492 | 0.00018224 | 9997.6614 | 0.023386 | 0.0019245 | 0.93984 | 1.8028 | 1.8052 | 0.13063
R2 - divider on TEM for TRK | 20000000 |  | 105.0651 |  |  | 0.00271 | 0.0028919 | 119.5503 | 0.00025686 | 9997.8083 | 0.021917 | 0.0028943 | -0.0092003 | 2.7101 | 2.7149 | 0.17413
R3 - divider on TPS | 10000000 |  | 140.1567 |  |  | 0.00362 | 0.003868 | 159.48 | -0.00016516 | 10001.0565 | -0.010565 | 0.003861 |  | 3.6145 | 3.6216 | 0.19575
R4 - voltage measured div V0 | 1000000 | [8 empty] | 9998.842 | 0.01158
R5 - voltage measured div V0 | 10000
R6 - voltage measured div V1 | 1000000 | Real detector | [10 empty] | original coef.
R7 - voltage measured div V1 | 10000 |  | 30.83 | 0.61565 | 9.9846 |  | 0.00012071 | 31.3881 | -0.00044973 | 10014.6162 | -0.14616 | 0.0001109 | 0.93556 | 0.1061 | 0.05817 | -82.3937
R8 - sence resistor | 5000 |  | 51.3628 | 0.9619 | 15.6 |  | 0.0001886 | 52.2927 | -0.00013016 | 10002.5391 | -0.025391 | 0.00018476 | 0.0023436 | 0.1752 | 0.096911 | -80.7831
R9 - resistor on TPS V1 side | 933000 |  | 71.8339 | 1.3489 | 21.8767 |  | 0.00026449 | 73.1344 | -0.00021747 | 10003.0333 | -0.030333 | 0.0002584 |  | 0.24409 | 0.13554 | -80.094
R10 - resistor on TPS V0 side | 1553000 |  | 92.4283 | 1.6143 | 26.1807 |  | 0.00031652 | 94.1016 | 0.00089802 | 9990.2652 | 0.097348 | 0.00033248 |  | 0.3134 | 0.17439 | -79.7087
R1 for detector (found by R7 fitting) | 530000 |  | 102.7872 | 1.7257 | 27.9875 |  | 0.00033837 | 104.6481 | 0.0016734 | 9983.6876 | 0.16312 | 0.00036974 |  | 0.34826 | 0.19394 | -79.5733
[10 empty] | 9998.8283 | 0.011717
V0 R calc | 36266.3012
V0 R calc for R1 detector | 276181.566 | GLAT2490 Calibration data
I dummy | 0.0001
V dummy | 70 | Real detector
V0 calc for V1 | 61.5185 |  | 30.8917 | 0.66705 | 10.8182 |  | 0.00013079 | 31.451 | -0.00093757 | 10030.4107 | -0.30411 | 0.00011588 |  | 0.099036 | 0.058286 | -69.9127
V1calc for V0 | 79.6508 |  | 51.4861 | 0.98409 | 15.96 |  | 0.00019296 | 52.4182 | -0.00032352 | 10006.2961 | -0.062961 | 0.00019314 |  | 0.17119 | 0.097144 | -76.2266
|  |  | 72.1422 | 1.3565 | 22 |  | 0.00026598 | 73.4483 | -0.00023599 | 10003.2776 | -0.032776 | 0.00027063 |  | 0.24357 | 0.13612 | -78.9383
V0m - measured V0 | 0.69307 |  | 92.86 | 1.7041 | 27.6374 |  | 0.00033414 | 94.5411 | 0.00010358 | 9998.8823 | 0.011177 | 0.00034834 |  | 0.31616 | 0.17521 | -80.4463
V1m - measured V1 | 0.69307 |  | 103.2805 | 1.8381 | 29.8101 |  | 0.0003604 | 105.1503 | 0.000671 | 9993.4904 | 0.065096 | 0.00038743 |  | 0.35267 | 0.19487 | -80.9761
Error in measurement dV | 0.079025 | [8 empty] | 10006.4714 | -0.064714
Error in R7 | 8849.6956
Error in R7 % | 11.503 | Calibration load by estimate | [10 empty] | new unit coef.
|  | combine load, Ohm | 69.8604 |  |  | 0.0018 |  | 79.492 | -0.00050429 | 10006.4714 |  | 0.0019365 | 0.93401 | 1.7995 | 1.8052 | 0.31387
|  | 36266.3095 | 105.0651 |  |  | 0.00271 |  | 119.5503 | -0.00075841 | 10006.4714 |  | 0.0029124 | -0.0092003 | 2.711 | 2.7149 | 0.1431
|  |  | 140.1567 |  |  | 0.00362 |  | 159.48 | -0.0010117 | 10006.4714 |  | 0.0038851 |  | 3.6195 | 3.6216 | 0.058251

## Bay 4 TRK HV
Parameters and equasions | Values | GLAT1752 Calibration data | V0 | DeltaV | DeltaCnts | I dvm | I measured | V1 calc | dVm err | R7 calc | R7%error | I calc for R7 |  | Calc current | Est. by model | Error, %
|  | Calibration load | V | V | Cnts | A | A | V | V | Ohm | % | A | model coef. | mA | mA
R1 - load resistor | 38700 |  | 69.1832 |  |  | 0.0018 | 0.0019226 | 78.7214 | -0.00074219 | 10009.6176 | -0.096176 | 0.0019246 | 0.93974 | 1.7795 | 1.7877 | 0.45979
R2 - divider on TEM for TRK | 20000000 |  | 104.0214 |  |  | 0.00271 | 0.0028919 | 118.3627 | -0.0011679 | 10010.0653 | -0.10065 | 0.0028938 | -0.0089137 | 2.6817 | 2.6879 | 0.23109
R3 - divider on TPS | 10000000 |  | 138.8003 |  |  | 0.00362 | 0.003868 | 157.9366 | -0.0020167 | 10013.026 | -0.13026 | 0.0038614 |  | 3.5824 | 3.5866 | 0.11729
R4 - voltage measured div V0 | 1000000 | [8 empty] | 10010.903 | -0.10903
R5 - voltage measured div V0 | 10000
R6 - voltage measured div V1 | 1000000 | Real detector | [10 empty] | original coef.
R7 - voltage measured div V1 | 10000 |  | 30.645 | 0.63047 | 10.225 |  | 0.00012362 | 31.1998 | -0.00062676 | 10020.4929 | -0.20493 | 0.00011777 | 0.93091 | 0.097423 | 0.057821 | -68.4912
R8 - sence resistor | 5000 |  | 50.9312 | 0.99857 | 16.1948 |  | 0.0001958 | 51.8533 | -0.00056352 | 10011.0862 | -0.11086 | 0.00019573 | -0.012208 | 0.17 | 0.096097 | -76.9005
R9 - resistor on TPS V1 side | 933000 |  | 71.279 | 1.4512 | 23.5362 |  | 0.00028455 | 72.5694 | -0.0013102 | 10018.4173 | -0.18417 | 0.00027392 |  | 0.24279 | 0.13449 | -80.5269
R10 - resistor on TPS V0 side | 1553000 |  | 91.6884 | 1.7287 | 28.0361 |  | 0.00033896 | 93.3483 | -0.0003451 | 10003.7712 | -0.037712 | 0.00035235 |  | 0.3158 | 0.173 | -82.5474
R1 for detector (found by R7 fitting) | 530000 |  | 101.924 | 1.896 | 30.75 |  | 0.00037177 | 103.7692 | -0.00013467 | 10001.3239 | -0.013239 | 0.00039169 |  | 0.35242 | 0.19231 | -83.256
[10 empty] | 10011.0183 | -0.11018
V0 R calc | 36266.3012
V0 R calc for R1 detector | 276181.566 | GLAT2490 Calibration data
I dummy | 0.0001
V dummy | 70 | Real detector
V0 calc for V1 | 61.5185 |  | 30.645 | 0.85468 | 13.8611 |  | 0.00016758 | 31.1998 | -0.002803 | 10091.6554 | -0.91655 | 0.00015505 |  | 0.12999 | 0.057821 | -124.8167
V1calc for V0 | 79.6508 |  | 51.1161 | 1.3121 | 21.28 |  | 0.00025728 | 52.0415 | -0.0035739 | 10070.0601 | -0.7006 | 0.00025862 |  | 0.22278 | 0.096445 | -130.9906
|  |  | 71.5873 | 1.8539 | 30.0658 |  | 0.0003635 | 72.8833 | -0.005163 | 10072.2676 | -0.72268 | 0.0003622 |  | 0.31557 | 0.13507 | -133.6335
V0m - measured V0 | 0.69307 |  | 92.1817 | 2.2943 | 37.2083 |  | 0.00044985 | 93.8506 | -0.0057464 | 10062.4635 | -0.62463 | 0.0004664 |  | 0.40892 | 0.17393 | -135.1078
V1m - measured V1 | 0.69307 |  | 102.4789 | 2.5288 | 41.0125 |  | 0.00049584 | 104.3342 | -0.0061775 | 10060.4022 | -0.60402 | 0.0005185 |  | 0.45559 | 0.19336 | -135.6228
Error in measurement dV | 0.079025 | [8 empty] | 10071.3698 | -0.7137
Error in R7 | 8849.6956
Error in R7 % | 11.503 | Calibration load by estimate | [10 empty] | new unit coef.
|  | combine load, Ohm | 69.1832 |  |  | 0.0018 |  | 78.7214 | -0.0055072 | 10071.3698 |  | 0.0020189 | 0.89587 | 1.7997 | 1.7877 | -0.67475
|  | 36266.3932 | 104.0214 |  |  | 0.00271 |  | 118.3627 | -0.0082805 | 10071.3698 |  | 0.0030355 | -0.0089137 | 2.7105 | 2.6879 | -0.84175
|  |  | 138.8003 |  |  | 0.00362 |  | 157.9365 | -0.011049 | 10071.3698 |  | 0.0040504 |  | 3.6197 | 3.5866 | -0.92484